## Sheet1
|  |  | Channel 1 | V | Channel 2 | V | V(R2) | V | V(R2) | mV | Current(R2) | A | Current(R2)mA | mA | V(R1) | V | R1 | ohm | Step | Volt |  | Channel 1 | volt | Channel2 | volt | LED | volt | Voltage of LED | I_LED | mA
0.5 | V | DC | 0.3136 | V | 0.495 | V | 0.1814 | V | 181.4 | mV | 0.0005497 | A | 0.5497 | mA | 0.3136 | V | 570.4961 | ohm | 0.5 | V | DC | -0.0009 | V | 0.493 | V | 0.4939 | V | 0.4939 | 0.0040909 | mA
[21 empty] | True RMS | 0.0009 | V | 0.493 | V | 0.4921 | V
1 | V | DC | 0.6267 | V | 0.997 | V | 0.3703 | V | 370.3 | mV | 0.0011221 | A | 1.1221 | mA | 0.6267 | V | 558.4958 | ohm |  |  | AC RMS | 100/0 | uV | 2 | mV
1.5 | V | DC | 0.9394 | V | 1.5 | V | 0.5606 | V | 560.6 | mV | 0.0016988 | A | 1.6988 | mA | 0.9394 | V | 552.9825 | ohm | 1 | V | DC | -0.0009 | V | 0.995 | V | 0.9959 | V | 0.9959 | 0.0040909 | mA
[21 empty] | True RMS | 0.0009 | V | 0.995 | V | 0.9941 | V
2 | V | DC | 1.253 | V | 2.002 | V | 0.749 | V | 749 | mV | 0.0022697 | A | 2.2697 | mA | 1.253 | V | 552.0561 | ohm |  |  | AC RMS | 100/0 | uV | 2 |  |  | V
2.5 | V | DC | 1.5643 | V | 2.501 | V | 0.9367 | V | 936.7 | mV | 0.0028385 | A | 2.8385 | mA | 1.5643 | V | 551.1039 | ohm | 1.5 | V | DC | 0.0002 | V | 1.498 | V | 1.4978 | V | 1.4978 | 0.00090909 | mA
[21 empty] | True RMS | 0.0002 | V | 1.498 | V | 1.4978 | V
3 | V | DC | 1.8768 | V | 3.002 | V | 1.1252 | V | 1125.2 | mV | 0.0034097 | A | 3.4097 | mA | 1.8768 | V | 550.4301 | ohm |  |  | AC RMS | 100/200 | uV | 1 | mV |  | V
3.5 | V | DC | 2.1895 | V | 3.502 | V | 1.3125 | V | 1312.5 | mV | 0.0039773 | A | 3.9773 | mA | 2.1895 | V | 550.5029 | ohm | 2 | V | DC | 0.264 | V | 1.999 | V | 1.735 | V | 1.735 | 1.2 | mA
[21 empty] | True RMS | 0.264 | V | 1.999 | V | 1.735 | V
4 | V | DC | 2.502 | V | 4.001 | V | 1.499 | V | 1499 | mV | 0.0045424 | A | 4.5424 | mA | 2.502 | V | 550.8072 | ohm |  |  | AC RMS | 100 | uV | 1 | mV | -99 | V
4.5 | V | DC | 2.759 | V | 4.499 | V | 1.74 | V | 1740 | mV | 0.0052727 | A | 5.2727 | mA | 2.759 | V | 523.2586 | ohm | 2.5 | V | DC | 0.714 | V | 2.5 | V | 1.786 | V | 1.786 | 3.2455 | mA
[21 empty] | True RMS | 0.714 | V | 2.5 | V | 1.786 | V
5 | V | DC | 2.759 | V | 4.995 | V | 2.236 | V | 2236 | mV | 0.0067758 | A | 6.7758 | mA | 2.759 | V | 407.1869 | ohm |  |  | AC RMS | 200 | uV | 1 | mV | -199 | V
[19 empty] | 3 | V | DC | 1.18 | V | 3 | V | 1.82 | V | 1.82 | 5.3636 | mA
R2 | 330 | ohm | [18 empty] | True RMS | 1.18 | V | 3 | V | 1.82 | V
| 330 | [19 empty] | AC RMS | 200 | uV | 2 | mV | -198 | V
330
| 330 | [17 empty] | 3.5 | V | DC | 1.66 | V | 3.5 | V | 1.84 | V | 1.84 | 7.5455 | mA
| 330 | [19 empty] | True RMS | 1.66 | V | 3.5 | V | 1.84 | V
| 330 | [19 empty] | AC RMS | 200 | uV | 1 | mV | -199 | V
330
| 330 | [17 empty] | 4 | V | DC | 2.1354 | V | 3.997 | V | 1.8616 | V | 1.8616 | 9.7064 | mA
| 330 | [19 empty] | True RMS | 2.1354 | V | 3.997 | V | 1.8616 | V
| 330 | [19 empty] | AC RMS | 200 | uV | 2 | mV | -198 | V
[19 empty] | 4.5 | V | DC | 2.619 | V | 4.497 | V | 1.878 | V | 1.878 | 11.9045 | mA
[21 empty] | True RMS | 2.619 | V | 4.497 | V | 1.878 | V
[21 empty] | AC RMS | 200 | uV | 1 | mV | -199 | V
[19 empty] | 5 | V | DC | 2.7589 | V | 4.989 | V | 2.2301 | V | 2.2301 | 12.5405 | mA
[21 empty] | True RMS | 2.7589 | V | 4.989 | V | 2.2301 | V
[21 empty] | AC RMS | 0 | uV |  | mV